## Sheet1
课程总目标：帮助学生全面掌握比赛规则、机器人搭建与调试、编程+遥控控制核心技能，通过模拟竞赛打磨战术策略，具备独立完成竞赛全任务的能力，做好参赛全流程准备。
序号 | 课程名称 | 核心目标 | 主要内容 | 实操任务
1 | 第1课-开启星图计划 | 全面理解比赛背景、赛制、核心任务与评分逻辑 掌握机器人操作与搭建的安全准则 | 比赛规则深度解读： 赛制（联盟对抗、资格赛 + 淘汰赛）、时长（120 秒：30 秒自动 + 90 秒手动） 核心任务（碎片采集投放、复原轨道挂载）、得分规则（能量中枢 vs 成长裂变场分值差异） 违规判定（自动阶段越界、阻挡对方机器人时长限制等） 场地与道具认知：结合规则图示，熟悉场地尺寸（158cm×158cm）、出发区、能量中枢、成长裂变场等关键区域；识别星图碎片（64 个）、心核碎片（4 个）的任务属性 安全规范培训： 搭建安全（合金零件、工具使用需成人指导，螺丝拧紧力度控制） 用电安全（电池仅用套装内 7.2V 电池，禁止拆解、短路，充电器专用） 竞赛安全（手动阶段禁止触碰机器人及场地物品） | 分组观察场地示意图与任务道具
2 | 第2课-机器人车轮搭建与齿轮传动基础 | 熟悉核心套装所有零件功能与分类 掌握基础连接方式，完成机器人底盘搭建 | 零件分类与功能讲解： 结构件（C 型、L 型结构件、铝柱、垫片）、运动件（橡胶轮、万向轮） 核心部件（主控器、电机、接收器、电池） 辅助件（螺丝、螺母、延长线）与工具（内六角扳手、螺丝刀）使用方法 基础搭建技巧： 螺丝螺母连接规范（拧至结构件后至多再拧 1 圈，避免损坏零件） 底盘搭建原则（稳定性、承重性，符合启动区 30×30×30cm 尺寸要求） 核心部件安装：主控器、电机（不超过 10 个）、电池的正确连接，确保电机接口与主控器 1-6 号端口对应 | 每组完成 1 个符合尺寸要求的机器人底盘搭建，确保电机与主控器连接正常，底盘能稳定放置于出发区
3 | 第3课-机械臂支架搭建与齿轮变速系统 | 掌握电机与传动系统的安装调试 | 动力系统优化： 电机安装位置调整（确保车轮受力均匀，运动无卡顿） 延长线使用规范（电机延长线、电池延长线的正确连接，避免短路） 合规性检查：电机数量≤10 个，电池饱和电压≤8.4V（套装 7.2V 电池符合要求） | 在底盘基础上安装电机完成动力系统的初步搭建，测试电机通电后能正常驱动车轮运动
4 | 第4课-采集投放结构搭建 | 理解齿轮传动的基本原理（减速、增速、改变方向） 掌握比赛所需齿轮组设计与安装 | 齿轮传动基础： 齿轮类型（12 齿薄齿轮、36 齿薄齿轮）与传动比计算 齿轮传动的优势（动力稳定、精度高）与比赛场景适配（碎片采集、投放机构动力传递） 齿轮组设计： 减速齿轮组（适合需要大扭矩的场景，如抓取碎片） 齿轮组安装技巧（对齐齿合、固定牢固，避免运行中脱齿） 结合任务需求：根据碎片采集（星图碎片 7cm×7cm，心核碎片沙包状）设计合适传动比的齿轮组，确保动力满足抓取与搬运需求 | 设计并安装 1 组减速齿轮组，连接电机与模拟抓取结构，测试齿轮组能稳定传递动力，无卡顿、脱齿现象
5 | 第5课-机器人基础框架整合 | 设计符合任务要求的碎片采集结构（抓取 / 吸附） 搭建精准投放机构，适配能量中枢与成长裂变场 | 采集结构设计： 针对星图碎片（硬质星形）与心核碎片（软质沙包）的不同特性，设计抓取式（机械爪）或推送式采集结构 结构尺寸控制（启动时符合 30×30×30cm，启动后可延展） 投放机构设计： 翻斗式、推送式投放机构的搭建，确保碎片能精准投入能量中枢（倒三角槽状）或成长裂变场（26cm×26cm 三角形区域） 投放机构与齿轮传动系统联动，实现动力传递 实操调试：测试采集机构能否稳定抓取 / 推送两种碎片，投放机构能否精准释放 | 完成采集与投放机构的搭建，进行基础测试：成功采集 3 个星图碎片和 1 个心核碎片，并精准投放至指定模拟区域
6 | 第6课-机器人碎片采集与投放机构优化 | 将底盘、动力系统、采集投放机构整合为完整机器人调试机械结构，解决运行中的卡顿、偏移等问题 | 整体整合技巧： 各模块连接牢固（使用螺丝、扎带辅助固定），避免比赛中振动脱落 重心调整（确保机器人运动平稳，采集碎片后不倾倒） 机械系统调试： 运动调试：测试机器人前进、后退、转向是否顺畅，无偏移 采集投放调试：连续完成 “采集 - 搬运 - 投放” 全流程，优化结构细节（如机械爪开合角度、投放时机） 合规性复查：对照比赛规则，检查机器人启动区尺寸、电机数量、电池电压、结构件材质（符合 10.8mm 标准结构件要求） | 每组完成 1 台完整机器人的整合与调试，能独立完成 3 次 “采集 2 个星图碎片 + 1 个心核碎片 + 投放至能量中枢” 的全流程任务
7 | 第7课-完整机器人搭建与任务物品规则 | 深入掌握场地关键区域尺寸与任务触发条件 优化机器人结构，适配场地环境与任务要求 | 场地细节深度解析： 关键区域尺寸：出发区（30.2cm×30.2cm）、能量中枢（倒三角槽状，四者连接）、成长裂变场（26cm×26cm）、复原轨道（高度 24.5cm） 任务触发条件：碎片垂直投影与成长裂变场接触即得分；复原轨道挂载需机身完全离开地面 机器人适配优化： 针对复原轨道高度（24.5cm），优化挂载结构（确保能稳定挂住，机身最低部位可高于场地边框 9cm 以获 15 分） 针对能量中枢的倒三角槽状设计，调整投放机构角度，提高投放精准度 避免机器人结构触碰场地围板（厚度 4mm），防止运行中卡顿 | 测试机器人，优化结构以适配各关键区域，“复原轨道挂载” 任务能稳定完成
8 | 第 8 课：编程软件安装与主控器连接（编程入门） | 成功安装编程软件并熟悉界面 实现主控器与电脑的连接及固件更新 | 编程软件安装： 系统要求（WIN10 及以上版本），资源网站（http://support.resenwinfull.com/）访问与软件下载（APM-IDE-1.0.2.exe） 安装步骤：选择 “为所有用户安装”，默认路径，完成安装 主控器连接： USB 接口使用（扁口下载程序，方口刷新固件），连接电脑与主控器 固件更新：首次连接时点击软件左侧蓝色箭头图标，完成主控器固件更新 软件界面熟悉： 菜单功能（文件、编辑、运行、上传），程序编辑区、设备连接状态显示区 本地程序与远端程序（主控器内程序）的区分与管理 | 每位学生独立完成编程软件安装，成功连接主控器并完成固件更新，能打开本地示例程序
9 | 第 9 课：自动程序设计与全任务编程实现 | 编写 30 秒自动阶段程序，实现自主任务完成 整合手动与自动程序，确保机器人具备完成所有竞赛任务的能力 | 自动程序设计逻辑： 路径规划：基于场地尺寸，编写机器人自主驶离出发区、前往碎片摆放区域的程序 自主采集与投放：利用传感器识别碎片位置，控制采集机构抓取碎片，精准投放至能量中枢或成长裂变场 自动阶段合规性：程序中设置边界检测，避免机器人越过自动时段分界线（违规判负） 全任务程序整合： 自动阶段与手动阶段程序切换（30 秒自动结束后，无缝切换至手动控制） 记分规则适配：自动阶段星图碎片投放能量中枢得 1 分，投放成长裂变场（核心调控装置己方颜色）得 3 分，心核碎片投放成长裂变场得 9 分，程序中优化投放优先级 程序调试：测试自动阶段程序的稳定性，调整路径参数、采集投放时机，确保在 30 秒内完成有效得分任务；整合后测试全流程（自动 + 手动）运行流畅 | 编写并上传自动程序与全任务整合程序，机器人能在自动阶段自主完成 “驶离出发区 + 采集 1 个星图碎片 + 投放至能量中枢”，手动阶段能通过遥控完成所有任务（采集、投放、挂载复原轨道）
10 | 第 10 课：遥控手柄配对与手动控制编程 | 掌握遥控手柄与接收器的配对方法 编写手动控制程序，实现机器人基础运动与任务操作 | 遥控手柄配对与使用： 配对步骤：启动手柄电源（指示灯慢闪）→ 用 Type-C 线连接手柄与接收器 → 打开主控器电源（确保接电池）→ 指示灯常亮即配对成功 开关机、充电（慢充 5V1A，禁止快充）、摇杆校对（复位按键重启） 手动控制程序设计： 摇杆与电机联动：通过左摇杆控制机器人前进、后退、转向，右摇杆控制采集投放机构（机械爪开合、投放动作） 程序上传与测试：将程序上传至主控器，测试遥控响应灵敏度，调整参数避免机器人失控 | 完成遥控手柄配对与手动控制程序编写，能通过遥控器精准控制机器人完成前进、后退、转向、采集、投放等基础动作，响应无延迟
11 | 第 11 课：模拟竞赛实操与问题排查（赛前练习 1） | 熟悉竞赛流程，进行单场模拟竞赛 排查机器人结构、程序中的潜在问题并优化 | 竞赛流程讲解与模拟准备： 赛前准备：机器人预装 2 个星图碎片、电池满电、程序上传完成、遥控配对成功 竞赛流程：30 秒自动阶段（自主运行，无人干预）→ 90 秒手动阶段（遥控操作，禁止触碰机器人）→ 赛后得分统计 单场模拟竞赛： 分组对抗（按联盟形式，2 支队伍为 1 联盟），严格按照 120 秒时长进行 记录得分情况：自动阶段得分、手动阶段得分、复原轨道挂载得分、核心调控装置颜色对应的成长裂变场得分 问题排查与优化： 结构问题：如碎片掉落、投放不准、挂载失败，针对性调整采集机构、投放角度、挂载结构 程序问题：如自动阶段越界、遥控响应延迟，优化路径程序、调整遥控参数 策略问题：如碎片采集优先级不当、成长裂变场利用不足，初步探索任务顺序 | 完成 2 轮单场模拟竞赛，每组记录 3 个核心问题并完成优化，确保机器人在模拟中无严重故障，能稳定得分
12 | 第 12 课：联盟协作策略优化与参赛全准备（赛前练习 2） | 探索联盟协作最佳策略，提升竞赛得分效率 完成参赛前的所有准备工作，确保顺利参赛 | 联盟协作策略探索： 任务分工：联盟内两支队伍分别负责采集星图碎片与心核碎片，或分别主攻能量中枢与成长裂变场（成长裂变场单场上限 15 分） 时机把控：自动阶段优先投放心核碎片（得分更高），手动阶段后期集中完成复原轨道挂载（10-15 分） 对抗策略：合理利用 “得分可消除” 规则，适度牵制对方机器人（手动阶段牵制 / 围困不超过 5 秒） 高强度模拟竞赛： 按淘汰赛对阵形式进行多轮模拟，记录不同策略的得分情况，筛选最佳策略 压力测试：模拟比赛中的突发情况（如碎片掉出场地、机器人轻微碰撞），训练应急处理能力 参赛全准备： 物资准备：机器人 2 台（备用）、满电电池若干、备用零件（螺丝、齿轮、传感器）、工具套装、遥控手柄（充满电） 程序备份：将最终优化后的程序备份至电脑与 U 盘，主控器内留存最新版本 规则复盘：重点回顾违规条款（如自动阶段越界、更换机器人、阻挡超时），避免比赛中扣分 | 完成 1 轮联盟协作模拟竞赛，确定最终策略方案并固化 每组整理参赛物资清单，完成机器人最终调试与合规性检查，提交参赛准备确认表，确保所有准备工作到位，随时可参赛